## Sheet1
Requirements
L (in) = | 96
P (lb) = | 300
b (in) = | 4
X = | 1.5
v (in) = | 1
Selection Table - strength basis
| Density | Density | Strength | Strength | Cost Index | Least weight | Wt Rank | Least Cost | Cost Rank | Depth, h | Modulus | Modulus | Deflection | Stress
| g/cc | slug/in3 | Mpa | psi | [5 empty] | in | Gpa | psi | in | psi
AISI 1020 steel | 7.9 | 0.0088717 | 260 | 37708.4844 | 1 | 4.5686e-05 | 8 | 4.5686e-05 | 2 | 0.65545 | 203 | 29441624.3655 | 2.001 | 25138.9896
AISI 4340 steel | 7.9 | 0.0088717 | 1103 | 159970.9935 | 3 | 2.2181e-05 | 7 | 6.6544e-05 | 3 | 0.31823 | 207 | 30021754.8949 | 17.1462 | 106647.329
7075-T6 aluminum | 2.7 | 0.0030321 | 469 | 68020.3046 | 6 | 1.1626e-05 | 4 | 6.9755e-05 | 4 | 0.48802 | 71 | 10297316.8963 | 13.8604 | 45346.8697
Ti-6Al-4V | 4.5 | 0.0050535 | 1185 | 171863.6693 | 45 | 1.219e-05 | 5 | 0.00054855 | 7 | 0.30702 | 117 | 16968817.984 | 33.7806 | 114575.7796
Polycarbonate | 1.2 | 0.0013476 | 62 | 8992.0232 | 5 | 1.4211e-05 | 6 | 7.1056e-05 | 5 | 1.3422 | 2.4 | 348078.3176 | 19.7084 | 5994.6821
Loblolly pine | 0.51 | 0.00057273 | 88 | 12762.8716 | 1.5 | 5.0696e-06 | 2 | 7.6044e-06 | 1 | 1.1266 | 12.3 | 1783901.3778 | 6.5027 | 8508.5811
GFRP | 2 | 0.002246 | 380 | 55112.4003 | 10 | 9.5672e-06 | 3 | 9.5672e-05 | 6 | 0.54217 | 21 | 3045685.2792 | 34.1768 | 36741.6002
CFRP | 1.6 | 0.0017968 | 930 | 134880.3481 | 200 | 4.8924e-06 | 1 | 0.00097849 | 8 | 0.34656 | 76 | 11022480.058 | 36.1565 | 89920.2321
Selection Table - stiffness basis
| Density | Density | Strength | Strength | Cost Index | Least weight | Wt Rank | Least Cost | Cost Rank | Depth, h | Modulus | Modulus | Deflection | Stress
| g/cc | slug/in3 | Mpa | psi | [5 empty] | in | Gpa | psi | in | psi
AISI 1020 steel | 7.9 | 0.0088717 | 260 | 37708.4844 | 1 | 2.8731e-05 | 8 | 2.8731e-05 | 2 | 0.82594 | 203 | 29441624.3655 | 1 | 15831.4838
AISI 4340 steel | 7.9 | 0.0088717 | 1103 | 159970.9935 | 3 | 2.8545e-05 | 7 | 8.5635e-05 | 4 | 0.82059 | 207 | 30021754.8949 | 1 | 16038.7736
7075-T6 aluminum | 2.7 | 0.0030321 | 469 | 68020.3046 | 6 | 1.3937e-05 | 4 | 8.3622e-05 | 3 | 1.1723 | 71 | 10297316.8963 | 1 | 7858.9253
Ti-6Al-4V | 4.5 | 0.0050535 | 1185 | 171863.6693 | 45 | 1.9666e-05 | 6 | 0.00088495 | 7 | 0.99248 | 117 | 16968817.984 | 1 | 10964.315
Polycarbonate | 1.2 | 0.0013476 | 62 | 8992.0232 | 5 | 1.9157e-05 | 5 | 9.5787e-05 | 5 | 3.6256 | 2.4 | 348078.3176 | 1 | 821.6088
Loblolly pine | 0.51 | 0.00057273 | 88 | 12762.8716 | 1.5 | 4.7224e-06 | 1 | 7.0835e-06 | 1 | 2.1029 | 12.3 | 1783901.3778 | 1 | 2442.2737
GFRP | 2 | 0.002246 | 380 | 55112.4003 | 10 | 1.5495e-05 | 3 | 0.00015495 | 6 | 1.7594 | 21 | 3045685.2792 | 1 | 3488.7549
CFRP | 1.6 | 0.0017968 | 930 | 134880.3481 | 200 | 8.0737e-06 | 2 | 0.0016147 | 8 | 1.146 | 76 | 11022480.058 | 1 | 8223.6886